## Full 1
SAL031 | Ut |  | Lavabo mural, d'acer inoxidable.
Lavabo mural, d'acer inoxidable AISI 304, amb acabat setinat, model Prestosan Inox Bol 88813 "PRESTO EQUIP", equipat amb aixeteria temporitzada, mescladora, de repisa, per a lavabo.
Descompost | Ud | Descomposició |  | Rend. | Preu unitari | Preu partida
mt30lxp010vd | Ut | Lavabo mural, d'acer inoxidable AISI 304, amb acabat setinat, model Prestosan Inox Bol 88813 "PRESTO EQUIP", de 500x497 mm, de 1 cubeta de 145 mm d'altura i 360 mm de diàmetre, amb vàlvula de desguàs de 1/4" i 32 mm de diàmetre, amb abocador d'aigües, amb un orifici de 22 mm de diàmetre per a l'aixeteria (no inclosa en aquest preu). |  | 1 | 298.7 | 298.7
mt31gmp020baa | Ut | Aixeteria temporitzada, mescladora, de repisa, per a lavabo, airejador, amb temps de flux de 10, limitador de cabal a 6 l/min, acabat cromat; inclús elements de connexió, enllaços d'alimentació flexibles de 1/2" de diàmetre i 350 mm de longitud, vàlvula antiretorn i dues aixetes de pas. |  | 1 | 204.57 | 204.57
mt37www010 | Ut | Material auxiliar per a instal·lacions de lampisteria. |  | 1 | 1.4 | 1.4
mo008 | h | Oficial 1ª lampista. |  | 1.897 | 24.08 | 45.68
| % | Mitjans auxiliars |  | 2 | 550.35 | 11.01
| % | Costos indirectes |  | 3 | 561.36 | 16.84
[5 empty] | Total: | 578.2