## Full 1
SAU001 | Ut |  | Urinari de porcellana sanitària.
Urinari amb amb desguàs vist, funcionament sense aigua, sèrie Prestodry, model Quare S "PRESTO EQUIP", de 390x300x240 mm.
Descompost |  | Ud |  | Descomposició | Rend. | Preu unitari | Preu partida
mt30uap010nb |  | Ut |  | Urinari de porcellana sanitària, funcionament sense aigua, sèrie Prestodry, model Quare S "PRESTO EQUIP", amb desguàs vist, sistema de bloqueig de males olors, color blanc, de 390x300x240 mm; inclús reixeta de desguàs i joc de fixació. | 1 | 508.8 | 508.8
mt30www010 |  | Ut |  | Material auxiliar per a instal·lació d'aparell sanitari. | 1 | 1.05 | 1.05
mo008 |  | h |  | Oficial 1ª lampista. | 1.541 | 24.08 | 37.11
|  | % |  | Mitjans auxiliars | 2 | 546.96 | 10.94
|  | % |  | Costos indirectes | 3 | 557.9 | 16.74
[6 empty] | Total: | 574.64