## Full 1
SAU005 | Ut |  |  | Urinari d'acer inoxidable.
Urinari amb alimentació vista i desguàs sifònic, sèrie Prestowash Inox, model Tubo 88943 "PRESTO EQUIP", equipat amb aixeta de pas recte mural per a urinari.
Descompost |  | Ud | Descomposició |  | Rend. | Preu unitari | Preu partida
mt30uxp010kb |  | Ut | Urinari d'acer inoxidable AISI 304, amb alimentació vista i desguàs sifònic, sèrie Prestowash Inox, model Tubo 88943 "PRESTO EQUIP", acabat setinat, de 355x316x521 mm. |  | 1 | 409.4 | 409.4
mt31gmp300aee |  | Ut | Aixeta de pas recte mural per a urinari, amb temps de flux de 5, cabal de 9 l/min, per a col·locació en superfície; inclús elements de connexió. |  | 1 | 45.98 | 45.98
mt30www010 |  | Ut | Material auxiliar per a instal·lació d'aparell sanitari. |  | 1 | 1.05 | 1.05
mo008 |  | h | Oficial 1ª lampista. |  | 1.423 | 24.08 | 34.27
|  | % | Mitjans auxiliars |  | 2 | 490.7 | 9.81
|  | % | Costos indirectes |  | 3 | 500.51 | 15.02
[6 empty] | Total: | 515.53