## Full 1
SMJ010 |  |  | Ut | Rentaülls d'emergència.
Rentaülls d'emergència, de repisa, model Repisa 85760 "PRESTO EQUIP", per instal·lació amb canonada encastada en parament, amb estructura de tub de llautó pintat amb polièster, amb vàlvula de pas d'accionament per palanca lateral.
Descompost | Ud | Descomposició |  |  | Rend. | Preu unitari | Preu partida
mt30emp030pa | Ut | Rentaülls d'emergència, de repisa, model Repisa 85760 "PRESTO EQUIP", per instal·lació amb canonada encastada en parament, amb estructura de tub de llautó pintat amb polièster, amb vàlvula de pas d'accionament per palanca lateral, caputxons guardapols, connexió de llautó de 1/2" de diàmetre per al subministrament, pressió mínima de subministrament 1,5 bar, pressió màxima 5 bar, cabal d'aigua 26 litres/minut. |  |  | 1 | 950 | 950
mt37sve010b | Ut | Vàlvula d'esfera de llautó niquelat per roscar de 1/2". |  |  | 1 | 4.13 | 4.13
mt30www010 | Ut | Material auxiliar per a instal·lació d'aparell sanitari. |  |  | 1 | 1.05 | 1.05
mo107 | h | Ajudant lampista. |  |  | 0.119 | 20.65 | 2.46
| % | Mitjans auxiliars |  |  | 2 | 957.64 | 19.15
| % | Costos indirectes |  |  | 3 | 976.79 | 29.3
[6 empty] | Total: | 1006.09