## Full 1
SMJ020 |  |  | Ut | Dutxa d'emergència.
Dutxa d'emergència d'instal·lació en sostre, model Techo 85753 "PRESTO EQUIP", per instal·lació amb canonada encastada en parament, amb estructura de tub de llautó pintat amb polièster i ruixador de cautxú EPDM, accionada mitjançant tirant rígid amb empunyadura triangular.
Descompost | Ud | Descomposició |  |  | Rend. | Preu unitari | Preu partida
mt30emp020m | Ut | Dutxa d'emergència d'instal·lació en sostre, model Techo 85753 "PRESTO EQUIP", per instal·lació amb canonada encastada en parament, amb estructura de tub de llautó pintat amb polièster i ruixador de cautxú EPDM, accionada mitjançant tirant rígid amb empunyadura triangular, connexió mascle per a l'entrada d'aigua de 1/2", pressió mínima de subministrament 1 bar, cabal d'aigua 112 litres/minut. |  |  | 1 | 715 | 715
mt37sve010b | Ut | Vàlvula d'esfera de llautó niquelat per roscar de 1/2". |  |  | 1 | 4.13 | 4.13
mt30www010 | Ut | Material auxiliar per a instal·lació d'aparell sanitari. |  |  | 1 | 1.05 | 1.05
mo107 | h | Ajudant lampista. |  |  | 0.119 | 20.65 | 2.46
| % | Mitjans auxiliars |  |  | 2 | 722.64 | 14.45
| % | Costos indirectes |  |  | 3 | 737.09 | 22.11
[6 empty] | Total: | 759.2