## Full 1
SPI020 |  |  | Ut | Inodor suspès.
Tassa de vàter amb tanc integrat, de porcellana sanitària, per a muntatge suspès, model Suspendido 87121 "PRESTO EQUIP", color blanc, amb seient de vàter extraïble i antilliscant i tapa, amb sortida per a connexió horitzontal, equipat amb fluxor model 1000 A "PRESTO EQUIP" fixat a bastidor metàl·lic regulable, model Regulable 18492 "PRESTO EQUIP".
Descompost | Ud | Descomposició |  |  | Rend. | Preu unitari | Preu partida
mt30ipp040d | Ut | Tassa de vàter amb tanc integrat, de porcellana sanitària, per a muntatge suspès, model Suspendido 87121 "PRESTO EQUIP", color blanc, amb seient de vàter extraïble i antilliscant i tapa, amb sortida per a connexió horitzontal, equipat amb fluxor model 1000 A "PRESTO EQUIP", amb possibilitat d'ús com bidet; per fixar al suport mitjançant 2 punts d'ancoratge. |  |  | 1 | 393.3 | 393.3
mt30asp020d | Ut | Bastidor metàl·lic regulable, model Regulable 18492 "PRESTO EQUIP", d'acer pintat amb polièster, com a suport d'inodor suspès i fluxor, per fixar sobre envans lleugers, de 495 mm d'amplada i 1050 a 1300 mm d'altura; inclús ancoratges, colze de desguàs de 110 mm de diàmetre i elements de connexió. |  |  | 1 | 221.6 | 221.6
mt30www010 | Ut | Material auxiliar per a instal·lació d'aparell sanitari. |  |  | 1 | 1.05 | 1.05
mo008 | h | Oficial 1ª lampista. |  |  | 1.699 | 24.08 | 40.91
| % | Mitjans auxiliars |  |  | 2 | 656.86 | 13.14
| % | Costos indirectes |  |  | 3 | 670 | 20.1
[6 empty] | Total: | 690.1