## Full 1
SAU002 | U | Urinari de porcellana sanitària, funcionament sense aigua.
Urinari de porcellana sanitària, funcionament sense aigua, sèrie Prestodry, model Quare S "PRESTO EQUIP", amb desguàs vist, sistema de bloqueig de males olors, color blanc, de 390x300x240 mm. Inclús reixeta de desguàs i joc de fixació i silicona per a segellat de junts.
Codi |  | Unitat | Descripció | Rendiment | Preu unitari | Import
1 |  |  | Materials
mt30uap010nb |  | U | Urinari de porcellana sanitària, funcionament sense aigua, sèrie Prestodry, model Quare S "PRESTO EQUIP", amb desguàs vist, sistema de bloqueig de males olors, color blanc, de 390x300x240 mm; inclús reixeta de desguàs i joc de fixació. | 1 | 508.8 | 508.8
mt30www005 |  | U | Cartutx de 300 ml de silicona àcida monocomponent, fungicida, per a segellat de junts en ambients humits. | 0.012 | 7.5 | 0.09
|  |  |  | Subtotal materials: |  | 508.89
2 |  |  | Mà d'obra
mo008 |  | h | Oficial 1ª lampista. | 1.765 | 30.63 | 54.06
|  |  |  | Subtotal mà d'obra: |  | 54.06
3 |  |  | Costos directes complementaris
|  | % | Costos directes complementaris | 2 | 562.95 | 11.26
Cost de manteniment decennal: 269,88€ en els primers 10 anys. |  |  |  | Costos directes (1+2+3): |  | 574.21